## コイル計算機
コイルのインダクタンス計算機
JA5BRN
本計算機は、WindowVista以上、またはExcel2007以上用です。 長岡係数の値は、下記サイト等から計算して代入して下さい。
|  |  | JL4ENS局のHP | 「コイルのインダクタンスの計算」
※１ コイルのパラメーターに、任意の値を入れることで、インダクタンスを計算できます。 ※２ 隙間の広さ(mm)＝ピッチ－線径です。 すなわち、ピッチ（mm）は，ピッチ≧線径(mm）です。 下の例のように、ピッチ＝線径の時、密巻きになります。 ※３ 長岡計数は、上記サイト等で計算の上、値を代入して下さい。 ※４ 周波数（MHｚ）を入れることで、同調に必要なコンデンサの容量を計算できます。
|  | コイルのパラメーター（※1） |  | 計算値
|  | 比透磁率（空気≒1） | 1 | 長岡係数 k（※３）
|  | コイルの直径（mm） |  | 真空の透磁率 | 1.256e-06
|  | 線の径（mm） |  | 2r/l
|  | コイルの巻数 |  | インダクタンスμH
コイルのピッチ（mm）(※２)
|  | 周波数（MHz）(※４) | 7.195 | コンデンサの容量 |  | pF
【参考－計算値と実測値】のページ
＊1 実際に作成したコイルのインダクタンスの測定値です。
|  | コイルのパラメーター |  | 計算値 |  | 測定値(*1)
| ケース１ | 比透磁率 | 1 | 長岡係数 k | 0.20332
|  | コイルの直径（mm） | 32 | 真空の透磁率 | 1.256e-06
|  | 線の径（mm） | 0.8 | 2r/l | 10
|  | コイルの巻数 | 4 | インダクタンスμH | 1.0264 | 1.1
|  | コイルのピッチ（mm） | 0.8
| ケース２ | 比透磁率 | 1 | 長岡係数 k | 0.3015
|  | コイルの直径（mm） | 22 | 真空の透磁率 | 1.256e-06
|  | 線の径（mm） | 0.8 | 2r/l | 5.5
|  | コイルの巻数 | 5 | インダクタンスμH | 0.89924 | 1.1
|  | コイルのピッチ（mm） | 0.8
| ケース３ | 比透磁率 | 1 | 長岡係数 k | 0.41447
|  | コイルの直径（mm） | 18 | 真空の透磁率 | 1.256e-06
|  | 線の径（mm） | 0.8 | 2r/l | 3.2143
|  | コイルの巻数 | 7 | インダクタンスμH | 1.1585 | 1.3
|  | コイルのピッチ（mm） | 0.8
| ケース４ | 比透磁率 | 1 | 長岡係数 k | 0.64372
|  | コイルの直径（mm） | 22 | 真空の透磁率 | 1.256e-06
|  | 線の径（mm） | 0.6 | 2r/l | 1.2222
|  | コイルの巻数 | 30 | インダクタンスμH | 15.3593 | 13.4
|  | コイルのピッチ（mm） | 0.6
| ※ | インダクタンスの計算式には、 | JL4ENS局のHP | 「コイルのインダクタンスの計算」掲載の式
を使用しました。